## SDO V1.1+
主索引 | 子索引 | 数据类型 | 对象描述 | 内容 | 读写 | 备注
0x1017 | 0 | UINT8 | 心跳间隔 | 100 | rw | 单位ms，0x00关闭心跳
0x1800 | 5 | UINT8 | PDO1数据上报 | 0 | rw | 单位ms，0x00关闭数据上报
0x2001 | 0 | UINT8 | Device Info Parameter | 6 | ro
| 1 | UINT8 | Device ID | 1 | rw
| 2 | UINT8 | Reboot | 0 | rw
| 3 | UINT8
| 4 | UINT32 | LeadNum |  | rw | 单位um
| 5 | INT16 | PosOffset |  | rw | 单位10um
| 6 | UINT32 | SamplingRes |  | rw | 单位0.1mΩ
0x2002 | 0 | UINT8 | push press Parameter | 4 | ro
| 1 | INT32 | calibration |  | rw | 拉压力校零
| 2 | INT16 | DZERO |  | rw | 零点数字量
| 3 | INT32 | DK |  | rw | 拉压力系数，精度0.000001
4
5
| 6 | UINT16 | 传感器量程 |  |  | 单位N
0x2003 | 0 | UINT8 | driver_info | 6 | ro
1
| 2 | UINT16 | Driver fver |  | ro | 软件版本
| 3 | UINT16 | Driver hver |  | ro | 硬件版本
| 4 | UINT32 | Baudrate |  | rw | 串口波特率
| 5 | UINT16 | DeadTime |  | rw | 死区时间，单位ns
| 6 | UINT16 | VoutMax | 0~10000 | rw | 最大输出占空比,单位0.01%
0x2004 | 0 | UINT8 | 位置控制 | 4 | ro
| 1 | UINT32 | P |  | rw | 位置环P，精度0.00001
| 2 | UINT32 | I |  | rw | 位置环I，精度0.00001
| 3 | UINT32 | D |  | rw | 位置环D，精度0.00001
| 4 | UINT32 | Precision |  | rw | 位置控制精度(允许误差)单位um
0x2005 | 0 | UINT8 | 速度控制 | 5 | ro
| 1 | UINT32 | P |  | rw | 速度环P，精度0.00001
| 2 | UINT32 | I |  | rw | 速度环I，精度0.00001
| 3 | UINT32 | D |  | rw | 不使用
| 4 | UINT32 | Precision |  | rw | 速度控制精度(允许误差)单位um/s
| 5 | UINT32 | DeadCurrent |  | rw | 死区电流 单位ma
0x2006 | 0 | UINT8 | Iq电流控制 | 3 | ro
| 1 | UINT32 | P |  | rw | 电流环P，精度0.00001
| 2 | UINT32 | I |  | rw | 电流环I，精度0.00001
| 3 | UINT32 | D |  | rw | 不使用
0x2007 | 0 | UINT8 | Id电流控制 | 3 | ro
| 1 | UINT32 | P |  | rw | 电流环P，精度0.00001
| 2 | UINT32 | I |  | rw | 电流环I，精度0.00001
| 3 | UINT32 | D |  | rw | 不使用
0x2008 | 0 | UINT8 | 推力控制 | 8 | ro
| 1 | UINT32 | P |  | rw | 推力环P，精度0.00001
| 2 | UINT32 | I |  | rw | 不使用
| 3 | UINT32 | D |  | rw | 推力环D，精度0.00001
| 4 | UINT32 | Precision |  | rw | 推力控制精度(允许误差)单位0.1N
| 5 | UINT32 | TorScale |  | rw | 扭矩到推力的转换比例，精度0.00001
| 6 | UINT32 | StackFric_K |  | rw | 静摩擦系数，精度0.00001
| 7 | UINT32 | DOBFliter_K |  | rw | 扰动观测器滤波系数，精度0.00001
| 8 | UINT32 | TargetFliter_K |  | rw | 指令滤波系数，精度0.00001
0x2009 | 0 | UINT8 | Motor parameter | 6 | ro
| 1 | UINT8 | PolePairs |  | rw | 电机极对数
| 2 | UINT16 | NormalCurrent |  | rw | 额定电流，单位10mA
| 3 | UINT16 | MaxCurrent |  | rw | 峰值电流，单位10mA
| 4 | UINT32 |  |  | rw
| 5 | UINT32 | MaxRPM |  | rw | 最大转速
| 6 | UINT8 | MotorDirection |  | rw | 电机相序方向，0正相 1反相
0x2010 | 0 | UINT8 | Motor Status | 5 | ro
| 1 | UINT16 | Statusword |  | ro | 控制器状态 0x20xx---进入待机模式 0x40xx---进入伺服模式 0x41xx---进入PVT模式 0x4Fxx---进入下伺服模式
| 2 | INT16 | Position |  | ro | 单位10um
| 3 | INT16 | Speed |  | ro | 单位100um/s
| 4 | INT16 | Force |  | ro | 单位N
| 5 | UINT16 | ErrCode |  | ro | 错误码
0x200A | 0 | UINT8 | encoder parameter | 4 | ro
| 1 | UINT8 | Type | 0 | rw | 编码器类型0绝对，1相对
| 2 | UINT8 | Ncycles | 1 | rw | 编码器多圈1，单圈0
| 3 | UINT8 | Bits | 16 | rw | 编码器分辨率16位
| 4 | UINT8 | Reverse | 1 | rw | 编码器机械角度方向
| 5 | UINT32 | LostCount |  | r | 丢包计数
0x200B | 0 | UINT8 | sensor | 7 | ro
| 1 | INT16 | BusBarVoltage |  | ro | 母线电压
| 2 | INT16 | DriverTemperature1 |  | ro | 主板温度1,0.1℃
| 3 | INT16 | DriverTemperature2 |  | ro | 主板温度2,0.1℃
| 4 | INT16 | MotorTemperature1 |  | ro | 电机温度1,0.1℃
| 5 | INT16 | MotorTemperature2 |  | ro | 电机温度2,0.1℃
| 6 | INT16 | MaxDriverTemperature |  | rw | 驱动器温度阈值,0.1℃
| 7 | INT16 | MaxMotorTemperature |  | rw | 电机温度阈值,0.1℃
0x6041 | 0 | UINT32 | Statusword | 0 | ro
1
|  |  |  | 2 |  | 电压过低
|  |  |  | 3 |  | 电压过高
4
5
|  |  |  | 6 |  | C相电流过大
|  |  |  | 7 |  | B相电流过大
|  |  |  | 8 |  | A相电流过大
|  |  |  | 9 |  | C相电流偏移校准错误
|  |  |  | 10 |  | B相电流偏移校准错误
|  |  |  | 11 |  | A相电流偏移校准错误
|  |  |  | 12 |  | 电机温度点2警告
|  |  |  | 13 |  | 电机温度点1警告
|  |  |  | 14 |  | 驱动板温度点2警告
|  |  |  | 15 |  | 驱动板温度点1警告
|  |  |  | 16 |  | 电机温度点2过高
|  |  |  | 17 |  | 电机温度点1过高
|  |  |  | 18 |  | 驱动板温度点2过高
|  |  |  | 19 |  | 驱动板温度点1过高
20
21
|  |  |  | 22 |  | 位置后向超限
|  |  |  | 23 |  | 位置前向超限
24
25
|  |  |  | 26 |  | 编码器故障
|  |  |  | 27 |  | 编码器通讯异常
|  |  |  | 28 |  | 驱动寄存器复位
|  |  |  | 29 |  | 驱动故障
|  |  |  | 30 |  | 驱动通信异常
|  |  |  | 31 |  | CANFD PDO中断
0x6042 | 0 | UINT16 | Statusword | 0 | ro | 编码器速度过高警告
|  |  |  | 1 |  | 编码器温度超出范围警告
|  |  |  | 2 |  | 编码器磁场过弱警告
|  |  |  | 3 |  | 编码器磁场过强警告
|  |  |  | 4 |  | 编码器电池低于2.9V发生低压警告
|  |  |  | 5 |  | 编码器电池低于2.7V，发生电池中断错误
|  |  |  | 6 |  | 编码器发生警告
|  |  |  | 7 |  | 编码器发生错误
0x6043 | 0 | UINT16 | Statusword | 0 | ro | C低侧MOSFET的VDS过流故障
|  |  |  | 1 |  | C高侧MOSFET的VDS过流故障
|  |  |  | 2 |  | B低侧MOSFET的VDS过流故障
|  |  |  | 3 |  | B高侧MOSFET的VDS过流故障
|  |  |  | 4 |  | A低侧MOSFET的VDS过流故障
|  |  |  | 5 |  | A高侧MOSFET的VDS过流故障
|  |  |  | 6 |  | DRV过温停机
|  |  |  | 7 |  | 欠压锁定故障
|  |  |  | 8 |  | 门驱动故障
|  |  |  | 9 |  | VDS监视器过流故障
|  |  |  | 10 |  | 驱动器故障
11
12
13
14
15
0x6044 | 0 | UINT16 | Statusword | 0 | ro | C低侧MOSFET栅驱动故障
|  |  |  | 1 |  | C高侧MOSFET栅驱动故障
|  |  |  | 2 |  | B低侧MOSFET栅驱动故障
|  |  |  | 3 |  | B高侧MOSFET栅驱动故障
|  |  |  | 4 |  | A低侧MOSFET栅驱动故障
|  |  |  | 5 |  | A高侧MOSFET栅驱动故障
|  |  |  | 6 |  | VCP充电泵和/或VGLS欠压故障
|  |  |  | 7 |  | 过热警告
|  |  |  | 8 |  | C相感测放大器过流
|  |  |  | 9 |  | B相感测放大器过流
|  |  |  | 10 |  | A相感测放大器过流
11
12
13
14
15
0x6060 | 0 | UINT8 | CtrMode | 0 | ro | 1位置模式，2推力模式，3速度模式、4电流模式、5电角度校零、6开环FOC
0x607D | 0 | UINT8 | Software position limit | 2 | ro
| 1 | INT16 | Min position limit |  | rw | 位置最小值，单位10um
| 2 | INT16 | Max position limit |  | rw | 位置最大值，单位10um
0xFF01 | 0 | UINT8 | 8353 config | 3 | ro
| 1 | UINT32 | Gate_HL |  | rw | 栅极高低端配置寄存器，高16位配置高端，低16位配置低端
| 2 | UINT32 | OCP_CSA |  | rw | 高16位配置OCP，低16位配置CSA
| 3 | UINT32 | DCR |  | rw | 低16位配置DCR

## 运动控制
Node_ID | 1 | 电流模式 | PDO1发送
|  | 操作步骤 | 1、发送使能switch On，使能电机上电
|  |  |  | COB_ID | DLC | Data | [7 empty] | 电机上电使能
[6 empty] | 0 | 1 | 2 | 3 | 4 | 5 | 6 | 7
|  |  |  | 0x200+Node_ID |  | Data 0: Modes; Data 1: Target value; Data 3: MovementDuration; Data 5: Control word
|  |  |  | 201 | 7 | 00 | 00 | 00 | 00 | 00 | 07 | 00
2、通过RPDO1发送操作模式、目标、时间、控制字启动位置操作模式,Target value为要设置的目标，单位0.01A
|  |  |  | COB_ID | DLC | Data 0: Data | mode=4，电流模式、目标电流1A，上升时间100ms，开始运动。如果时间为0，表示以最快速度到达目标电流。
[6 empty] | 0 | 1 | 2 | 3 | 4 | 5 | 6 | 7
|  |  |  | 0x200+Node_ID |  | Data 0: Modes; Data 1: Target value; Data 3: MovementDuration; Data 5: Control word
|  |  |  | 201 | 7 | 04 | 64 | 00 | 64 | 00 | 0F | 00
3、步骤2完成后，可让电机电流继续上升到2A，单位0.01A，上升时间100ms
|  |  |  | COB_ID | DLC | Data 0: Data | 电机电流2A，并保持
[6 empty] | 0 | 1 | 2 | 3 | 4 | 5 | 6 | 7
|  |  |  | 0x200+Node_ID |  | Data 0: Modes; Data 1: Target value; Data 3: MovementDuration; Data 5: Control word
|  |  |  | 201 | 7 | 04 | C8 | 00 | 64 | 00 | 0F | 00
4、操作完毕后，电流会保持，如果不需要电流保持，断电机使能操作
|  |  |  | COB_ID | DLC | Data 0: Data | 电机掉电，不再保持位置
[6 empty] | 0 | 1 | 2 | 3 | 4 | 5 | 6 | 7
|  |  |  | 0x200+Node_ID |  | Data 0: Modes; Data 1: Target value; Data 3: MovementDuration; Data 5: Control word
|  |  |  | 201 | 7 | 00 | 00 | 00 | 00 | 00 | 04 | 00
Node_ID | 1 | 位置模式 | PDO1发送
|  | 操作步骤 | 1、发送使能switch On，使能电机上电
|  |  |  | COB_ID | DLC | Data 0: Data | 电机上电使能
[6 empty] | 0 | 1 | 2 | 3 | 4 | 5 | 6 | 7
|  |  |  | 0x200+Node_ID |  | Data 0: Modes; Data 1: Target value; Data 3: MovementDuration; Data 5: Control word
|  |  |  | 201 | 7 | 00 | 00 | 00 | 00 | 00 | 07 | 00
2、通过RPDO1发送操作模式、目标、时间、控制字启动位置操作模式,Target value为要设置的目标
|  |  |  | COB_ID | DLC | Data 0: Data | mode=1 位置模式、移动到绝对位置1mm，时间100ms，开始运动，如果时间为0，表示以最快速度移动到1mm的绝对位置。
[6 empty] | 0 | 1 | 2 | 3 | 4 | 5 | 6 | 7
|  |  |  | 0x200+Node_ID |  | Data 0: Modes; Data 1: Target value; Data 3: MovementDuration; Data 5: Control word
|  |  |  | 201 | 7 | 01 | 64 | 00 | 64 | 00 | 0F | 00
3、步骤2完成后，可让电机运动到绝对位置2mm的位置，使用位置模式,单位0.01mm，运动时间100ms
|  |  |  | COB_ID | DLC | Data 0: Data | 绝对位置2mm，并保持位置
[6 empty] | 0 | 1 | 2 | 3 | 4 | 5 | 6 | 7
|  |  |  | 0x200+Node_ID |  | Data 0: Modes; Data 1: Target value; Data 3: MovementDuration; Data 5: Control word
|  |  |  | 201 | 7 | 01 | C8 | 00 | 64 | 00 | 0F | 00
4、操作完毕后，位置会保持在那里，如果不需要位置保持，断电机使能操作
|  |  |  | COB_ID | DLC | Data 0: Data | 电机掉电，不再保持位置
[6 empty] | 0 | 1 | 2 | 3 | 4 | 5 | 6 | 7
|  |  |  | 0x200+Node_ID |  | Data 0: Modes; Data 1: Target value; Data 3: MovementDuration; Data 5: Control word
|  |  |  | 201 | 7 | 00 | 00 | 00 | 00 | 00 | 04 | 00
Node_ID | 1 | 推力模式 | PDO1发送
|  | 操作步骤 | 1、发送使能switch On，使能电机上电
|  |  |  | COB_ID | DLC | Data 0: Data | 电机上电使能
[6 empty] | 0 | 1 | 2 | 3 | 4 | 5 | 6 | 7
|  |  |  | 0x200+Node_ID |  | Data 0: Modes; Data 1: Target value; Data 3: MovementDuration; Data 5: Control word
|  |  |  | 201 | 7 | 00 | 00 | 00 | 00 | 00 | 07 | 00
2、通过RPDO1发送操作模式、目标、时间、控制字启动位置操作模式,Target value为要设置的目标
|  |  |  | COB_ID | DLC | Data 0: Data | mode=2 推力模式、目标推力100N，过度时间100ms，开始运动，如果时间为0，表示直接输出目标推力100N。
[6 empty] | 0 | 1 | 2 | 3 | 4 | 5 | 6 | 7
|  |  |  | 0x200+Node_ID |  | Data 0: Modes; Data 1: Target value; Data 3: MovementDuration; Data 5: Control word
|  |  |  | 201 | 7 | 02 | 64 | 00 | 64 | 00 | 0F | 00
3、步骤2完成后，可让电机运动到绝对位置2mm的位置，使用位置模式,单位0.01mm，运动时间100ms
|  |  |  | COB_ID | DLC | Data 0: Data | 输出200N力
[6 empty] | 0 | 1 | 2 | 3 | 4 | 5 | 6 | 7
|  |  |  | 0x200+Node_ID |  | Data 0: Modes; Data 1: Target value; Data 3: MovementDuration; Data 5: Control word
|  |  |  | 201 | 7 | 02 | C8 | 00 | 0 | 00 | 0F | 00
4、操作完毕后，位置会保持在那里，如果不需要位置保持，断电机使能操作
|  |  |  | COB_ID | DLC | Data 0: Data | 电机掉电，不再保持位置
[6 empty] | 0 | 1 | 2 | 3 | 4 | 5 | 6 | 7
|  |  |  | 0x200+Node_ID |  | Data 0: Modes; Data 1: Target value; Data 3: MovementDuration; Data 5: Control word
|  |  |  | 201 | 7 | 00 | 00 | 00 | 00 | 00 | 04 | 00
Node_ID | 1 | 速度模式 | PDO1发送
|  | 操作步骤 | 1、发送使能switch On，使能电机上电
|  |  |  | COB_ID | DLC | Data 0: Data | 电机上电使能
[6 empty] | 0 | 1 | 2 | 3 | 4 | 5 | 6 | 7
|  |  |  | 0x200+Node_ID |  | Data 0: Modes; Data 1: Target value; Data 3: MovementDuration; Data 5: Control word
|  |  |  | 201 | 7 | 00 | 00 | 00 | 00 | 00 | 07 | 00
2、通过RPDO1发送操作模式、目标、时间、控制字启动位置操作模式,Target value为要设置的目标
|  |  |  | COB_ID | DLC | Data 0: Data | mode=3 速度模式、目标速度10mm/s，ji加速时间100ms，开始运动，如果时间为0，表示直接按目标速度10mm/s运行
[6 empty] | 0 | 1 | 2 | 3 | 4 | 5 | 6 | 7
|  |  |  | 0x200+Node_ID |  | Data 0: Modes; Data 1: Target value; Data 3: MovementDuration; Data 5: Control word
|  |  |  | 201 | 7 | 03 | 64 | 00 | 64 | 00 | 0F | 00
3、步骤2完成后，可让电机运动到绝对位置2mm的位置，使用位置模式,单位0.01mm，运动时间100ms
|  |  |  | COB_ID | DLC | Data 0: Data | 直接按目标速度20mm/s运行
[6 empty] | 0 | 1 | 2 | 3 | 4 | 5 | 6 | 7
|  |  |  | 0x200+Node_ID |  | Data 0: Modes; Data 1: Target value; Data 3: MovementDuration; Data 5: Control word
|  |  |  | 201 | 7 | 03 | C8 | 00 | 0 | 00 | 0F | 00
4、操作完毕后，位置会保持在那里，如果不需要位置保持，断电机使能操作
|  |  |  | COB_ID | DLC | Data 0: Data | 电机掉电，不再保持位置
[6 empty] | 0 | 1 | 2 | 3 | 4 | 5 | 6 | 7
|  |  |  | 0x200+Node_ID |  | Data 0: Modes; Data 1: Target value; Data 3: MovementDuration; Data 5: Control word
|  |  |  | 201 | 7 | 00 | 00 | 00 | 00 | 00 | 04 | 00
PDO1接收
| COB_ID | DLC | Data
|  |  | 0 | 1 | 2 | 3 | 4 | 5 | 6 | 7 | 8 | 9 | 10 | 11 | 12 | 13 | 14 | 15
| 0x180+Node_ID |  | Data 0: Status; Data 2: Position; Data 4: Speed; Data 6: Force; Data 8: current; Data 12: 保留
| 181 | 16 | Data 0: 电机故障; Data 2: 当前位置x0.01mm; Data 4: 当前速度x0.1mm/s; Data 6: 当前推力N; Data 8: 反馈电流x0.01A
|  |  | Status bit位说明 |  |  |  | Modes
|  |  | bit0 | 保留 |  |  | 1 | 位置模式
|  |  | bit1 | 过压报警 |  |  | 2 | 推力模式
|  |  | bit2 | 欠压报警 |  |  | 3 | 速度模式
|  |  | bit3 | 电机内部温度过高 |  |  | 4 | 电流模式
|  |  | bit4 | 控制器温度过高 |  |  | 5 | 电角度校零
|  |  | bit5 | 电机堵转报警,0X20 |  |  | 6 | 开环FOC
|  |  | bit6 | 位置超出限制范围,0X40
|  |  | bit7 | 编码器通信异常,0X80
|  |  | bit8 | 编码器故障
|  |  | bit9 | 过流报警
|  |  | bit10 | 驱动器通信异常
|  |  | bit11 | 驱动器故障
|  |  | bit12 | 驱动器异常
bit13
bit14
bit15

## 运动控制 (PVT)
1、发送使能switch On，使能电机上电，PDO1发送
|  |  | COB_ID | DLC | Data | [7 empty] | 电机上电使能
[5 empty] | 0 | 1 | 2 | 3 | 4 | 5 | 6 | 7
|  |  | 0x200+Node_ID |  | Data 0: Modes; Data 1: Target value; Data 3: MovementDuration; Data 5: Control word
|  |  | 201 | 7 | 00 | 00 | 00 | 00 | 00 | 07 | 00
2、发送PVT控制指令，PDO2发送
力位混合控制 | mode 5 |  | COB_ID | DLC | Data 0: Data
[5 empty] | 0 | 1 | 2 | 3 | 4 | 5 | 6 | 7 | 8 | 9 | 10 | 11
|  | PDO2 发送 | 0x300+Node_ID |  | Data 0: 位置; Data 2: 速度; Data 4: 推力; Data 6: 位置増益Kp; Data 8: 速度増益Kd; Data 10: KP精度; Data 11: kd精度
|  |  | 301 | 12 | 64 | 00 | 00 | 00 | 0A | 07 | 64 | 00 | 64 | 00 | 10 | 10
增益计算方法:Kp=位置増益Kp/(2^KP精度); Kd=位置増益Kd/(2^Kd精度)
|  | PDO2 接收 |  |  | Data 0: 回复报文如下
|  |  | 281 | 8 | 状态字 |  | 位置 |  | 速度 |  | 推力 |  | 0 | 0 | 0 | 0
|  | 当'KP精度'=10 | ’位置増益Kp‘单位≈0.01N/mm
|  | 当'Kd精度'=10 | ’速度増益Kd‘单位≈0.01N/(mm/s)
3、断电机使能操作，PDO1发送
|  |  | COB_ID | DLC | Data 0: Data; Data 8: 电机掉电，不再保持位置
[5 empty] | 0 | 1 | 2 | 3 | 4 | 5 | 6 | 7
|  |  | 0x200+Node_ID |  | Data 0: Modes; Data 1: Target value; Data 3: MovementDuration; Data 5: Control word
|  |  | 201 | 7 | 00 | 00 | 00 | 00 | 00 | 04 | 00

## 接线图
红色为CAN high
白色为CAN low
与电脑连接通讯使用PCAN设备
红色为CAN-H
白色为CAN-L
金属丝为屏蔽网
第一次上电会报701报文

## SDO读写
主机从执行器读取数据SDO报文格式 | COB_ID | DLC | Data | [7 empty] | 读报文命令字0X40，4个字节数据写0 回复数据命令字如下： 如果读到数据为1个字节，命令字为0x4F 如果读到数据为2个字节，命令字为0x4B 如果读到数据为3个字节，命令字为0x47 如果读到数据为4个字节，命令字为0x43 如果读取失败，命令字为0x80
|  |  | 0 | 1 | 2 | 3 | 4 | 5 | 6 | 7
| 0x600+Node_ID | 8 | 命令字 | 对象索引 |  | 子索引 | 00 | 00 | 00 | 00
回复报文如下：
| COB_ID | DLC | Data 0: Data
|  |  | 0 | 1 | 2 | 3 | 4 | 5 | 6 | 7
| 0x580+Node_ID | 8 | Data 0: 命令字; Data 1: 对象索引; Data 3: 子索引; Data 4: 数据XXXX
主机向执行器写数据SDO报文格式 | COB_ID | DLC | Data 0: Data | 如果写的数据为1个字节，命令字为0x2F 如果写的数据为2个字节，命令字为0x2B 如果写的数据为3个字节，命令字为0x27 如果写的数据为4个字节，命令字为0x23 回复报文命令字含义： 如果成功，则接收命令字为0x60 如果失败，则接收命令字为0x80
|  |  | 0 | 1 | 2 | 3 | 4 | 5 | 6 | 7
| 0x600+Node_ID | 8 | Data 0: 命令字; Data 1: 对象索引; Data 3: 子索引; Data 4: 数据XXXX
回复报文如下：
| COB_ID | DLC | Data 0: Data
|  |  | 0 | 1 | 2 | 3 | 4 | 5 | 6 | 7
| 0x580+Node_ID | 8 | 命令字 | 对象索引 |  | 子索引 | 00 | 00 | 00 | 00
例：
将id=1的设备修改id=2
| 0x601 |  | 0x2F | 0x01 | 0x20 | 0x01 | 0x02 | 0x00 | 0x00 | 0x00
读设备id=2的PosOffset
| 0x602 |  | 0x40 | 0x01 | 0x20 | 0x05 | 0x00 | 0x00 | 0x00 | 0x00

## 错误码0x2010_05
错误等级 | 十六进制值 | 等级名称 | 等级描述
| 0xx1xx | CTRL_FAULT_LEVEL_HINT | 提示
| 0xx2xx | CTRL_FAULT_LEVEL_NORM | 普通
| 0xx4xx | CTRL_FAULT_LEVEL_CRITICAL | 严重
| 0xx8xx | CTRL_FAULT_LEVEL_FATAL | 灾难
错误代码 | 十六进制值 | 错误名称 | 错误描述
0 | 0x0000 | CTRL_FAULT_NONE | 无错误
| 0x1xxx |  | 电压错误
4097 | 0x1001 | CTRL_FAULT_OVER_VOLTAGE | 过电压 | √ | 已兼容
4098 | 0x1002 | CTRL_FAULT_UNDER_VOLTAGE | 欠电压 | √ | 已兼容
| 0x2xxx |  | 电流错误
8193 | 0x2001 | CTRL_FAULT_CURR_OFFSET_CALIB_A | 相位A电流偏移校准错误 | √ | 已兼容
8209 | 0x2011 | CTRL_FAULT_CURR_OFFSET_CALIB_B | 相位B电流偏移校准错误 | √ | 已兼容
8225 | 0x2021 | CTRL_FAULT_CURR_OFFSET_CALIB_C | 相位C电流偏移校准错误 | √ | 已兼容
8194 | 0x2002 | CTRL_FAULT_OVER_IDC | 母线电流过大 | √
8195 | 0x2003 | CTRL_FAULT_OVER_PHASE_CURR_A | 相位A电流过大 | √ | 已兼容
8211 | 0x2013 | CTRL_FAULT_OVER_PHASE_CURR_B | 相位B电流过大 | √ | 已兼容
8227 | 0x2023 | CTRL_FAULT_OVER_PHASE_CURR_C | 相位C电流过大 | √ | 已兼容
8243 | 0x2033 | CTRL_FAULT_OVER_PAHSE_CURR_HW | 硬件相位电流过大
8196 | 0x2004 | CTRL_FAULT_MOTOR_OVER_LOAD | 电机过载
| 0x3xxx |  | 温度错误
12289 | 0x3001 | CTRL_FAULT_MOS_WARN_TEMPER_1 | MOS温度点1警告 | √ | 降额策略
12305 | 0x3011 | CTRL_FAULT_MOS_WARN_TEMPER_2 | MOS温度点2警告 | √ | 降额策略
12290 | 0x3002 | CTRL_FAULT_MOS_OVER_TEMPER_1 | MOS温度点1过高 | √ | 停止输出 | 已兼容
12306 | 0x3012 | CTRL_FAULT_MOS_OVER_TEMPER_2 | MOS温度点2过高 | √ | 停止输出 | 已兼容
12291 | 0x3003 | CTRL_FAULT_MOTOR_WARN_TEMPER_1 | 电机温度点1警告 | √ | 降额策略
12307 | 0x3013 | CTRL_FAULT_MOTOR_WARN_TEMPER_2 | 电机温度点2警告 | √ | 降额策略
12292 | 0x3004 | CTRL_FAULT_MOTOR_OVER_TEMPER_1 | 电机温度点1过高 | √ | 停止输出 | 已兼容
12308 | 0x3014 | CTRL_FAULT_MOTOR_OVER_TEMPER_2 | 电机温度点2过高 | √ | 停止输出 | 已兼容
| 0x4xxx |  | 参考值错误
16385 | 0x4001 | CTRL_FAULT_POSITION_REF_OVER_FWD_RGE | 位置参考超出前向范围
16401 | 0x4011 | CTRL_FAULT_POSITION_REF_OVER_REV_RGE | 位置参考超出反向范围
16402 | 0x4012 | CTRL_FAULT_POSITION_REF_OVER_SLEWRATE | 位置参考变化率超出范围
16386 | 0x4002 | CTRL_FAULT_VELOCITY_REF_OVER_RGE | 速度参考超出范围
16418 | 0x4022 | CTRL_FAULT_VELOCITY_REF_OVER_SLEWRATE | 速度参考变化率超出范围
16387 | 0x4003 | CTRL_FAULT_FFW_TORQ_REF_OVER_RGE | 前馈扭矩参考超出范围
16419 | 0x4023 | CTRL_FAULT_FFW_TORQ_REF_OVER_SLEWRATE | 前馈扭矩参考变化率超出范围
16388 | 0x4004 | CTRL_FAULT_TORQ_REF_OVER_RGE | 扭矩参考超出范围
16420 | 0x4024 | CTRL_FAULT_TORQ_REF_OVER_SLEWRATE | 扭矩参考变化率超出范围
| 0x5xxx |  | 反馈值错误
20481 | 0x5001 | CTRL_FAULT_POS_FDBK_OVER_FWD_RGE | 位置反馈超出前向范围
20497 | 0x5011 | CTRL_FAULT_POS_FDBK_OVER_REV_RGE | 位置反馈超出反向范围
20482 | 0x5002 | CTRL_FAULT_POS_ERR_TOO_LARGE | 位置误差过大
20483 | 0x5003 | CTRL_FAULT_VEL_ERR_TOO_LARGE | 速度误差过大
20484 | 0x5004 | CTRL_FAULT_TORQ_ERR_TOO_LARGE | 扭矩误差过大
20485 | 0x5005 | CTRL_FAULT_ENC_MIX_ERR_TOO_LARGE | 编码器混合误差过大
20486 | 0x5006 | CTRL_FAULT_OVER_VELOCITY | 超速
| 0x6xxx |  | 参数错误
24577 | 0x6001 | CTRL_FAULT_PARAM_SAVE_ERR | 参数保存错误
24578 | 0x6002 | CTRL_FAULT_PARAM_LOAD_ERR | 参数加载错误
| 0x7xxx |  | 传感器错误
28673 | 0x7001 | CTRL_FAULT_ENC_CONN_LOST_INT | 内部编码器连接丢失
28689 | 0x7011 | CTRL_FAULT_ENC_CONN_LOST_EXT | 外部编码器连接丢失
28675 | 0x7003 | CTRL_FAULT_ENC_DATA_ERR_INT | 内部编码器数据错误
28691 | 0x7013 | CTRL_FAULT_ENC_DATA_ERR_EXT | 外部编码器数据错误
28676 | 0x7004 | CTRL_FAULT_TORQ_SENSOR_ERR | 扭矩传感器数据错误
28677 | 0x7005 | CTRL_FAULT_ENC_MISALIGNED | 编码器未对齐
| 0x8xxx |  | 通信错误
32769 | 0x8001 | CTRL_FAULT_DC_SYNC_ABNORM | DC同步异常
32770 | 0x8002 | CTRL_FAULT_FDCAN_PDO_LOST | CANFD PDO中断 | √